## DSL
Modell | HL-1110e | DCP-1510e | MfC-1810e
Fax / nyomtató / másoló / szkenner A4 | -/igen/-/- | -/igen/igen/igen | igen/igen/igen/igen
Mono nyomtatási sebesség (A4/Letter) | akár 20/21 lap/perc | akár 20/21 lap/perc | akár 20/21 lap/perc
Első nyomat | kevesebb, mint 10 mp | kevesebb, mint 16 mp | kevesebb, mint 16 mp
Mono másolási sebesség (A4/Letter) | N/A | 20 / 21 másolat/perc | 20 / 21 másolat/perc
Duplex nyomtatás | kézi | kézi | kézi
Felbontás | akár 600 x 600 dpi (2400 x 600 dpi Resolution Control-lal) | Up to 2400 x 600 dpi (HQ1200 technológia) | Up to 2400 x 600 dpi (HQ1200 technológia)
Másolási felbontás | N/A | 600 x 600 dpi | 600 x 600 dpi
Papír bemenet /ADF | N/A | N/A | 10 lapos
Papír kimenet / Standard papírtálca | 150 lap | 150 lap | 150 lap
Papír kimenet | 50 lap nyomattal lefelé (80g/m2) | 50 lap nyomattal lefelé (80g/m2) | 50 lap nyomattal lefelé (80g/m2)
Standard kapacitás | 1MB | 16MB | 16MB
Interfész | Full-Speed 2.0 | Hi-Speed 2.0 | Hi-Speed 2.0
Nyomtatási nyelv | GDI | GDI | GDI
LCD típusa | N/A | 2 soros x 16 karakteres | 2 soros x 16 karakteres
Operációs rendszer támogatás | Win/Mac/Linux | Win/Mac/Linux | Win/Mac/Linux
Modem sebesség | N/A | N/A | 14,400bps (fax)
Szkennelési felbontás | N/A | Max. 600 x 1200 dpi (19200x19200 interpolált) | Max. 600 x 1200 dpi (19200x19200 interpolált)
Szkennelés e-mail-be/képbe/fájlba | N/A | Igen | Igen
Készülék mérete (SzéxMéxMa) | 340 x 238 x 189 mm /4,5 kg | 385 x 340 x 255 mm / 7kg | 385 x 340 x 283 mm / 7kg
Standard Toner | TN-1030 (Kb. 1,000 oldal ISO / IEC 19752 szabvány szerint) | TN-1030 (Kb. 1,000 oldal ISO / IEC 19752 szabvány szerint) | TN-1030 (Kb. 1,000 oldal ISO / IEC 19752 szabvány szerint)
Dobegység | DR-1030 (Kb. 10,000 oldal, 1 oldal/munka) | DR-1030 (Kb. 10,000 oldal, 1 oldal/munka) | DR-1030 (Kb. 10,000 oldal, 1 oldal/munka)
Áramfogyasztás | Nyomtatáskor -380W, készenléti módban -40W, mélyalvó módban– 0,5W, kikapcsolva -0,28W | Nyomtatáskor -380W, készenléti módban -40W, mélyalvó módban – 0,8W, kikapcsolva -0,28W | Nyomtatáskor -380W, készenléti módban -40W, mélyalvó módban – 0,8W, kikapcsolva -0,28W
Tipikus energiafogyasztás (TEC) | 700Wh/hét | 750Wh/hét | 810Wh/hét
Hangteljesítmény szint (nyomtatáskor) | LWAd = 6,6 B(A) | LWAd = 6,5 B(A) | LWAd = 6,5 B(A)
Egyéb információ | Kezdő toner kb.1000 oldal/ Energy Star tanúsítvány | Kezdő toner kb.1000 oldal/ Energy Star tanúsítvány | Kezdő toner kb.1000 oldal/ Energy Star tanúsítvány
Cikkszám | 18344 | 18346 | 18348
Bruttó fogyasztói ár | 19999 | 30999 | 42999